## STM32_IO
野火7寸电容屏模块 |  |  |  | 野火F429开发板V1
底板插座序号 | 核心板排线座序号 | 引脚名称 | 引脚说明 | IO
1 | 38 | 3V3 | 电源：给TFT供电 | 3V3
2 | 39 & 5 | 5V | 电源：TFT背光输入 | 5V
3 | 36 | GND | 地 | GND
4 | 35 | R0 | 数据R | PH2/LTDC_R0
5 | 34 | R1 |  | PH3/LTDC_R1
6 | 33 | R2 |  | PH8/LTDC_R2
7 | 32 | R3 |  | PB0/LTDC_R3
8 | 31 | R4 |  | PA11/LTDC_R4
9 | 30 | R5 |  | PA12/LTDC_R5
10 | 29 | R6 |  | PB1/LTDC_R6
11 | 28 | R7 |  | PG6/LTDC_R7
12 | 27 | G0 | 数据G | PE5/LTDC_G0
13 | 26 | G1 |  | PE6/LTDC_G1
14 | 25 | G2 |  | PH13/LTDC_G2
15 | 24 | G3 |  | PG10/LTDC_G3
16 | 23 | G4 |  | PH15/LTDC_G4
17 | 22 | G5 |  | PI0/LTDC_G5
18 | 21 | G6 |  | PC7/LTDC_G6
19 | 20 | G7 |  | PI2/LTDC_G7
20 | 19 | B0 | 数据B | PE4/LTDC_B0
21 | 18 | B1 |  | PG12/LTDC_B1
22 | 17 | B2 |  | PD6/LTDC_B2
23 | 16 | B3 |  | PG11/LTDC_B3
24 | 15 | B4 |  | PI4/LTDC_B4
25 | 14 | B5 |  | PA3/LTDC_B5
26 | 13 | B6 |  | PB8/LTDC_B6
27 | 12 | B7 |  | PB9/LTDC_B7
28 | 11 | DCLK | 数据时钟 | PG7/LTDC_CLK
29 | 10 | HS | 水平同步 | PI10/LTDC_HSYNC
30 | 9 | VS | 垂直同步 | PI9/LTDC_VSYNC
31 | 8 | DE | 数据使能 | PF10/LTDC_DE
32 | 7 | DISP | 显示 ON/OFF 控制，高电平ON（7寸没有用到） | PD4/GPIO
33 | 6 | BK | 背光使能：高电平有效 | PD7/GPIO
34 |  | NC | 悬空，不用接 | NC
35 | 3 | INT | 电容屏中断 | PD13/GPIO
36 | 4 | RST | 电容屏复位 | PD11/GPIO
37 | 2 | SDA | 电容屏SDA | PH5/I2C2_SDA
38 | 1 | SCL | 电容屏SCL | PH4/I2C2_SCL
| 37 | 3V3 | 电源：给TFT供电 | 3V3
| 40 | 5V | 电源：TFT背光输入 | 5V
RGB模块 |  |  |  | 野火F429开发板V1
底板插座序号 |  | 引脚名称 | 引脚说明 | IO
|  | R | 红色灯珠 | PH10
|  | G | 绿色灯珠 | PH11
|  | B | 蓝色灯珠 | PH12
气体传感器串口模块 |  |  |  | 野火F429开发板V1
底板插座序号 |  | 引脚名称 | 引脚说明 | IO
|  | TX | 串口TX | PB10/USART3_TX
|  | RX | 串口RX | PB11/USART3_RX
DHT11温湿度传感器模块 |  |  |  | 野火F429开发板V1
底板插座序号 |  | 引脚名称 | 引脚说明 | IO
|  | DATA | DHT11_DATA | PB3/GPIO
ESP32通信串口 |  |  |  | 野火F429开发板V1
底板插座序号 |  | 引脚名称 | 引脚说明 | IO
|  | TX | 串口TX | PA11/USART1_TX
|  | RX | 串口RX | PA10/USART1_RX

## ESP32_IO
ESP32通信串口 |  |  | ESP32-WROOM32-U
底板插座序号 | 引脚名称 | 引脚说明 | IO
| TX | 串口TX | GPIO4/UART_TX
| RX | 串口RX | GPIO5/UART_RX

## 帧格式
STM32
帧头 | O2浓度值 |  | CO浓度值 |  | H2S浓度值 |  | CH4浓度值 |  | 温度(前整后小) |  | 湿度(前整后小) |  | 帧尾
0xFF | 0x00 | 0x00 | 0x00 | 0x00 | 0x00 | 0x00 | 0x00 | 0x00 | 0x00 | 0x00 | 0x00 | 0x00 | 0xFE
ESP32
帧头 | 模式位 | 功能位 | 帧尾
0xFF | 0x00 | 0x00 | 0xFE
GAS问询帧
地址码 | 功能码 | 寄存器起始地址 | 寄存器长度 | 校验码低位 | 校验码高位
1字节 | 1字节 | 2字节 | 2字节 | 1字节 | 1字节
GAS应答帧
地址码 | 功能码 | 有效字节数 | 第一数据区 | 校验码低位 | 校验码高位
1字节 | 1字节 | 1字节 | 2字节 | 1字节 | 1字节

## 无线通信模式位
模式位 |  |  | 备注
0x01 | Mode1 | 查询所有的传感器信息
0x02 | Mode2 | 间隔多长时间查询信息 | 功能位选择间隔时间，默认500ms